## PLC
名称 | X输入(读取) | 类型 | 是否编码 | Y输出（读取） | 类型 | 是否编码 | stage |  | D内部寄存器（读or写） | 类型 | 是否编码 | stage | M内部继电器（读or写） |  | 类型 | 是否编码 | stage |  |  |  | 类型 | 是否编码 | stage
包胶机 | X12 急停 | 方法 | Y | y3急停 | 方法 | Y |  |  | d4回零计时 | 方法 | Y |  | M16 | 龙门下来取件（→龙门） | 属性
|  |  |  | Y1 夹件气缸 | 方法 | Y |  |  | d210计件 | 方法 | Y |  | M17 | 包胶结束信号（→龙门） | 属性
[9 empty] | d200夹件报警时间 | 方法 | Y |  | M18 | 取件完成（→龙门） | 属性
[13 empty] | M19 | 回零预约信号（→龙门） | 属性
[13 empty] | M32 | 急停（←龙门） | 方法
[13 empty] | M33 | 夹件完成（←龙门） | 方法
[13 empty] | M34 | 工控机控制（←龙门） | 方法
[13 empty] | M35 | 松件（←龙门） | 方法
解胶交换工位台 |  |  |  | y1交换手臂组1 | 属性 | Y |  |  | d0个数 | 方法 | Y |  | M16 | 急停指示（→工控机） | 方法
|  |  |  | y2交换手臂组2 | 属性 | Y |  |  | d200交换超时时间 | 方法 | Y |  | M17 | 交换超时报警（→工控机） | 方法
|  |  |  | y3交换升降气缸 | 属性 | Y |  |  | d202交换故障时间 | 方法 | Y |  | M18 | 交换故障报警（→工控机） | 方法
|  |  |  | y6安全指示灯（绿灯） | 属性 | Y |  |  | d204工位旋转频率 | 方法 | Y |  | M19 | 松开信号（→工控机） | 方法
|  |  |  | y7报警灯(红灯) | 属性 | Y |  |  | d206工位旋转总脉冲 | 方法 | Y |  | M20 | 夹紧信号（→工控机） | 属性
|  |  |  | y10交换灯（黄灯） | 属性 | Y |  |  | d208手臂气缸不到位时间 | 方法 | Y |  | M21 | 旋转信号（→工控机） | 属性
[9 empty] | d210升降气缸不到位时间 | 方法 | Y |  | M22 | 交换结束信号（→工控机） | 属性
[9 empty] | d212松夹气缸不到位时间 | 方法 | Y |  | M23 | 气缸不到位报警（→工控机） | 属性
[13 empty] | M26 | 交换升降气缸(→工控机)
[13 empty] | M27 | 交换气缸1(→工控机)
[13 empty] | M28 | 交换气缸2(→工控机)
[13 empty] | M32 | 复位(←工控机) | 属性
[13 empty] | M33 | 夹件/松件信号（←工控机） | 属性
[13 empty] | M34 | 工位旋转信号（←工控机） | 属性
[13 empty] | M35 | 启动交换（←工控机） | 属性
[13 empty] | M36 | 急停（←工控机） | 属性
[13 empty] | M37 | 工控机控制(←工控机)
方法
待包胶交换工位/缠绕交换工位 |  |  |  | y1交换气缸1 | 属性 | Y |  |  | d0个数 | 方法 | Y |  | M16 | 急停指示（→工控机） | 属性 |  | 0
|  |  |  | y2交换气缸2 | 属性 | Y |  |  | d200交换超时时间 | 方法 | Y |  | M17 | 交换超时报警(→工控机) | 属性 |  | 1
|  |  |  | y3交换升降气缸 | 属性 | Y |  |  | d202交换故障时间 | 方法 | Y |  | M18 | 交换故障报警(→工控机) | 属性 |  | 2
|  |  |  | y6安全指示灯（绿灯） | 属性 | Y |  |  | d204工位旋转频率 | 方法 | Y |  | M19 | 松开1信号(→工控机) | 属性 |  | 3
|  |  |  | y7报警灯(红灯) | 属性 | Y |  |  | d206工位旋转总脉冲 | 方法 | Y |  | M20 | 夹紧1信号(→工控机) | 属性 |  | 4
|  |  |  | y10交换灯（黄灯） | 属性 | Y |  |  | d208手臂气缸不到位时间 | 方法 | Y |  | M21 | 旋转信号(→工控机) | 属性 |  | 5
[9 empty] | d210升降气缸不到位时间 | 方法 | Y |  | M22 | 交换结束信号(→工控机) | 属性 |  | 6
[9 empty] | d212松夹气缸不到位时间 | 方法 | Y |  | M23 | 气缸不到位报警(→工控机) | 属性 |  | 7
[13 empty] | M24 | 松开2信号(→工控机) | 属性 |  | 8
[13 empty] | M25 | 夹紧2信号(→工控机) | 属性 |  | 9
[13 empty] | M26 | 交换升降气缸(→工控机) | 属性 |  | 10
[13 empty] | M27 | 交换气缸1(→工控机) | 属性 |  | 11
[13 empty] | M28 | 交换气缸2(→工控机) | 属性 |  | 12
[13 empty] | M32 | 复位(←工控机) | 方法 |  | 0
[13 empty] | M33 | 夹件/松件（←工控机） | 方法 |  | 1
[13 empty] | M34 | 工位旋转（←工控机） | 方法 |  | 2
[13 empty] | M35 | 启动交换（←工控机） | 方法 |  | 3
[13 empty] | M36 | 急停（←工控机） | 方法 |  | 4
[13 empty] | M37 | 工控机控制（←工控机） | 方法 |  | 5
[13 empty] | M38 | 夹件/松件2（←工控机） | 方法 |  | 6
m84↑复位
硫化道 | [8 empty] | d224出入口故障等待时间 | 方法 | Y |  | M48 | 小车入离开信号(→工控机) | 属性 |  | 0 | m84置1复位 | 硫化道从机
[9 empty] | d226出口预警等待时间 | 方法 | Y |  | M49 | 小车出离开信号(→工控机) | 属性 |  | 1 | m84置1复位 | M32 | 硫化门已升(→工控机) | 属性 |  | 0 | m49置0复位
[9 empty] | d228入口预警等待时间 | 方法 | Y |  | M50 | 小车送盘(→工控机) | 属性 |  | 2 | 自动复位 | M33 | 冷却门已升(→工控机) | 属性 |  | 1 | m48置0复位
[9 empty] | d230入口故障等待时间 | 方法 | Y |  | M51 | 小车收盘(→工控机) | 属性 |  | 3 | 自动复位 | M34 | 出盘已准备(→工控机) | 属性 |  | 2 | m50置0复位
[9 empty] | d232出口故障等待时间 | 方法 | Y |  | M52 | 入口无车预警(→工控机) | 属性 |  | 4 | m84↑m88↑复位 | M35 | 硫化门已降(→工控机) | 属性 |  | 3 | m51置0复位
[8 empty] | D50 | 硫化门1频率 |  |  |  | M53 | 出口无车预警(→工控机) | 属性 |  | 5 | m84↑m88↑复位 | M36 | 冷却门已降(→工控机) | 属性 |  | 4 | m52置0复位
[8 empty] | D52 | 硫化门1总脉冲数 |  |  |  | M54 | 出入口无车故障报警(→工控机) | 属性 |  | 6 | m84↑m88↑复位 | M37 | 出口到小车(→工控机) | 属性 |  | 5 | m54置0复位
[8 empty] | D54 | 硫化门2频率 |  |  |  | M55 | 入口无车故障报警(→工控机) | 属性 |  | 7 | m84↑m88↑复位 | M38 | 硫化到冷却已完成(→工控机) | 属性 |  | 6 | m55置0复位
[8 empty] | D56 | 硫化门2总脉冲数 |  |  |  | M56 | 出口无车故障报警(→工控机) | 属性 |  | 8 | m84↑m88↑复位
[8 empty] | D58 | 冷却门频率 |  |  |  | M57 | 小车入靠近信号(→工控机) | 属性 |  | 9 | m80置1复位 | M48 | 冷却门升(←工控机) | 方法 |  | 0 | 电频触发
[8 empty] | D60 | 冷却门总脉冲数 |  |  |  | M58 | 小车出靠近信号(→工控机) | 属性 |  | 10 | m81置1复位 | M49 | 硫化门升(←工控机) | 方法 |  | 1 | 电频触发
[8 empty] | D62 | 冷却传送带频率 |  |  |  | M59 | 冷却到出口(→工控机) | 属性 |  | 11 | 自动复位 | M50 | 冷却到出口(←工控机) | 方法 |  | 2 | 电频触发
[8 empty] | D64 | 冷却传送带总脉冲数 |  |  |  | M60 | 硫化门升(→工控机) | 属性 |  | 12 | 自动复位 | M51 | 硫化门降(←工控机) | 方法 |  | 3 | 电频触发
[8 empty] | D66 | 手动硫化门1总脉冲 |  |  |  | M61 | 冷却门升(→工控机) | 属性 |  | 13 | 自动复位 | M52 | 冷却门降(←工控机) | 方法 |  | 4 | 电频触发
[8 empty] | D68 | 手动硫化门2总脉冲 |  |  |  | M62 | 硫化到冷却(→工控机) | 属性 |  | 14 | 自动复位 | M53 | 手动冷却传送动(←工控机) | 方法 |  | 5 | 电频触发
[8 empty] | D70 | 手动冷却门总脉冲 |  |  |  | M63 | 硫化门降(→工控机) | 属性 |  | 15 | 自动复位 | M54 | 出口到小车(←工控机) | 方法 |  | 6 | 电频触发
[8 empty] | D72 | 出口到小车频率 |  |  |  | M64 | 冷却门降(→工控机) | 属性 |  | 16 | 自动复位 | M55 | 硫化到冷却(←工控机) | 方法 |  | 7 | 电频触发
[13 empty] | M65 | 手动冷却传送带动(→工控机) | 属性 |  | 17 | 自动复位 | M56 | 急停(←工控机) | 方法 |  | 8 | 电频触发
[13 empty] | M66 | 出口到小车(→工控机) | 属性 |  | 18 | 自动复位 | M57 | 复位(←工控机) | 方法 |  | 9
[13 empty] | m67 | 急停(→工控机) |  |  |  |  | M58 | 工控机控制(←工控机) | 方法 |  | 10
[15 empty] | 属性 |  | 0 |  | M59 | 中断出口到小车(←工控机)
[13 empty] | M80 | 小车入口等待(←工控机) | 属性 |  | 1
[13 empty] | M81 | 小车出口等待(←工控机) | 方法 |  | 2
[13 empty] | M82 | 出盘已准备(←工控机) | 方法 |  | 3
[13 empty] | M83 | 硫化门已升(←工控机) | 方法 |  | 4
[13 empty] | M84 | 删除键(←工控机) | 方法 |  | 5
[13 empty] | M85 | 出口到小车(←工控机) | 方法 |  | 6
[13 empty] | M86 | 硫化门已降(←工控机) | 方法 |  | 7
[13 empty] | M87 | 硫化到冷却已完成(←工控机) |  |  | 8
[13 empty] | M88 | 报警解除(←工控机)
缠绕机 | [12 empty] | M32 | 周转盘夹紧（→工控机） | 属性 |  |  | m49置1复位
[13 empty] | M33 | 周转盘旋转（→工控机） | 属性 |  |  | m48置1复位
[13 empty] | M34 | 周转盘松开（→工控机） | 属性 |  |  | m50复位
[13 empty] | M48 | 周转盘旋转到位（←工控机） | 方法 |  |  | 电频触发
[13 empty] | M49 | 周转盘夹紧完成（←工控机） | 方法 |  |  | 电频触发
[13 empty] | M50 | 一键复位（←工控机）

## 龙门
PCI 输出口 |  |  |  | PCI 输入口
功能 | 输出口 | 类型 | 是否编码 | 功能 | 输出口 | 类型 | 是否编码
取件信号 | PC-O0 | 方法 | Y | 龙门到位初始位置 | PC-I0 | 属性 | Y
取件完成 | PC-O1 | 方法 | Y | 抓件完成 | PC-I1 | 属性 | Y
工位1 | PC-O2 | 方法 | Y | 工位选择信号 | PC-I2 | 属性 | Y
工位2 | PC-O3 | 方法 | Y | 工位取件信号 | PC-I3 | 属性 | Y
工位3 | PC-O4 | 方法 | Y | 卡盘开爪信号 | PC-I4 | 属性 | Y
工位4 | PC-O5 | 方法 | Y | 卡盘闭爪 | PC-I5 | 属性 | Y
工位5 | PC-O6 | 方法 | Y | 放件信号（交换台） | PC-I6 | 属性 | Y
工位6 | PC-O4 | 方法 | Y | 放件完成（交换台） | PC-I7 | 属性 | Y
工位7 | PC-O8 | 方法 | Y | 下一工件（交换台） | PC-I8
工位8 | PC-O9 | 方法 | Y | （备用） | PC-I9
工位9 | PC-O10 | 方法 | Y
工位10 | PC-O11 | 方法 | Y
工位11 | PC-O12 | 方法 | Y
工位12 | PC-O13 | 方法 | Y
工位取件完成 | PC-O14 | 方法 | Y
卡盘开爪完成 | PC-O15 | 方法 | Y
卡盘闭爪完成 | PC-O16 | 方法 | Y
可放件信号 | PC-O17 | 方法 | Y
放件完成 | PC-O18 | 方法 | Y

## 改版信号
名称 | M内部继电器（读or写） |  | 类型 | 是否编码 | stage
待包胶交换工位/缠绕交换工位 | M16 | 急停指示（→工控机） | 属性 |  | 0
| M17 | 交换超时报警(→工控机) | 属性 |  | 1
| M18 | 交换故障报警(→工控机) | 属性 |  | 2
| M19 | 松开1信号(→工控机) | 属性 |  | 3
| M20 | 夹紧1信号(→工控机) | 属性 |  | 4
| M21 | 旋转信号(→工控机) | 属性 |  | 5
| M22 | 交换结束信号(→工控机) | 属性 |  | 6
| M23 | 气缸不到位报警(→工控机) | 属性 |  | 7
| M24 | 松开2信号(→工控机) | 属性 |  | 8
| M25 | 夹紧2信号(→工控机) | 属性 |  | 9
| M26 | 交换升降气缸(→工控机) | 属性 |  | 10
| M27 | 交换气缸1(→工控机) | 属性 |  | 11
| M28 | 交换气缸2(→工控机) | 属性 |  | 12
| M32 | 复位(←工控机) | 方法 |  | 0
| M33 | 夹件/松件（←工控机） | 方法 |  | 1
| M34 | 工位旋转（←工控机） | 方法 |  | 2
| M35 | 启动交换（←工控机） | 方法 |  | 3
| M36 | 急停（←工控机） | 方法 |  | 4
| M37 | 工控机控制（←工控机） | 方法 |  | 5
| M38 | 夹件/松件2（←工控机） | 方法 |  | 6
| M32 | 周转盘夹紧（→工控机） | 属性 |  |  | m49置1复位
| M33 | 周转盘旋转（→工控机） | 属性 |  |  | m48置1复位
| M34 | 周转盘松开（→工控机） | 属性 |  |  | m50复位
| M48 | 周转盘旋转到位（←工控机） | 方法 |  |  | 电频触发
| M49 | 周转盘夹紧完成（←工控机） | 方法 |  |  | 电频触发
| M50 | 一键复位（←工控机）